## 9.2 Zaštita
Ponudbeni troškovnik za nabavu uređaja, alata, zaštite i strojeva - 2. faza EV09/2018
A | B | C | D | E | F | G=CxF
Rd.br | Tehnička specifikacija tražene opreme | Količina | Ponuđene karakteristike | Napomene ponuditelja | Jedinična cijena (bez PDV-a) | Cijena (bez PDV-a)
1. | Zaštita od statičkog elektriciteta TIP 1: - Oblik: pravokutan - Veličina maksimalno (dužina/širina/debljina): 15.24m x 0.91m x 1.52mm - Materijal: guma - Broj slojeva: minimalno 2 sloja - Boja: Svjetloplava | 1
2. | Stolna lampa s povećalom: - Promjer svjetiljke: maksimalno 210 mm - Dimenzije leće: maksimalno 150 mm - Potrošnja snage: maksimalno 8 W - Napajanje: 230 V AC - Dužina ruke svjetiljke: maksimalno 850 mm - Težina svjetiljke: maksimalno 2.5 kg - Broj dioda: maksimalno 40 - Svjetlost: minimalno 700 lm - Temperatura boje: minimalno 6000K, maksimalno 7000K | 4
3. | Zaštita od statičkog elektriciteta TIP 2: - maksimalno 40 V testni signal - Istovremeno ispitivanje maksimalno do 3 sekunde - Prekidač za ispitivanje bez pokretnih dijelova - Nožne ploče od nehrđajućeg čelika - Relej za korištenje sa različitim sustavima za zaključavanje | 1
4. | CIJENA PONUDE (bez PDV-a):
5. | Iznos PDV-a (25%):
6. | UKUPNA CIJENA PONUDE (s PDV-om):
Napomena: Rok isporuke je 60 dana od pisane Narudžbenice Naručitelja.
Molimo obratiti pažnju na upute za popunjavanje tehničke specifikacije iz točke 2.3 Dokumentacije.
Na svim mjestima u gdje je naveden proizvođač/ marka/tip/model nekog artikla podrazumijeva se da je riječ o formulaciji „ili jednakovrijedno“.
U _____________________, _____________ 2018.
_______________________________
(potpis odgovorne osobe ponuditelja)