## 9.3 Lemilice i dodaci
Ponudbeni troškovnik za nabavu uređaja, alata, zaštite i strojeva - 2. faza EV09/2018
A | B | C | D | E | F | G=CxF
Rd.br | Tehnička specifikacija tražene opreme | Količina | Ponuđene karakteristike | Napomene ponuditelja | Jedinična cijena (bez PDV-a) | Cijena (bez PDV-a)
1. | Lemilica za općenitu primjenu u razvoju -Snaga: minimalno 95W; -Područje temperature lemljenja: minimalno 50 °C do maksimalno 500°C; -Napajanje: 230V AC; -Točnost temperature: ± 9°C; -Težina: maksimalno 2kg; -Prikaz zaslona: LCD; - Digitalna temperaturna kontrola -Broj kanala: minimalno 1 | 6
2. | Precizna lemilica za rad s osjetljivim elektroničkim komponentama: -Snaga: minimalno 40W -Područje temperature lemljenja: minimalno 100 do maksimalno 400°C; -Grijači element integriran u vrhu -Napajanje: 230V AC; -Težina: maksimalno 1,5kg; -Prikaz zaslona: LCD; - Digitalna temperaturna Kontrola - Automatska ušteda energije | 2
3. | Lemna stanica na vrući zrak: -Snaga: minimalno 900W -Duljina crijeva za ručku: minimalno 0,9m -Raspon temperature vrućeg zraka: minimalno 50 do maksimalno 600°C -Digitalna temperaturna kontrola -Memorija za minimalno 5 temperaturnih profila -Napajanje: 230V AC -Protok zraka: minimalno 100 l/min | 1
4. | Dodatak za lemnu stanicu: -Vrsta mlaznice: vrući zrak -Promjer mlaznice: maksimalno 10 mm -Ukupna težina: maksimalno 0,05 kg -Oprema za lemljenje: savijen 45° | 1
5 | Uređaj za filtriranje toksičnih para koje nastaju prilikom lemljenja: - Napajanje: 230 V AC - Karbonski filtar za ekstrakciju dimnih plinova - Plastično tijelo sprječava akumulaciju električnih naboja - Ukupna težina: maksimalno 2kg - Nosač za stavljanje na stol | 4
6. | CIJENA PONUDE (bez PDV-a):
7. | Iznos PDV-a (25%):
8. | UKUPNA CIJENA PONUDE (s PDV-om):
Napomena: Rok isporuke je 60 dana od pisane Narudžbenice Naručitelja.
Molimo obratiti pažnju na upute za popunjavanje tehničke specifikacije iz točke 2.3 Dokumentacije.
Na svim mjestima u gdje je naveden proizvođač/ marka/tip/model nekog artikla podrazumijeva se da je riječ o formulaciji „ili jednakovrijedno“.
U ______________________, _______2018.
_______________________________
(potpis odgovorne osobe ponuditelja)